## Sheet1
opcode | funct | instruction | WERF | WDSEL | WASEL | ASEL | BSEL | SgnExt | Wr | ALUFN | Concatenated | Hex
0 | 32 | add | 1 | 01 | 00 | 00 | 0 | x | 0 | 0xx01 | 101000000000001 | 0x5001
0 | 34 | sub | 1 | 01 | 00 | 00 | 0 | x | 0 | 1xx01 | 101000000010001 | 0x5011
0 | 36 | and | 1 | 01 | 00 | 00 | 0 | x | 0 | x0000 | 101000000000000 | 0x5000
0 | 37 | or | 1 | 01 | 00 | 00 | 0 | x | 0 | x0100 | 101000000000100 | 0x5004
0 | 38 | xor | 1 | 01 | 00 | 00 | 0 | x | 0 | x1000 | 101000000001000 | 0x5008
0 | 39 | nor | 1 | 01 | 00 | 00 | 0 | x | 0 | x1100 | 101000000001100 | 0x500C
0 | 42 | slt | 1 | 01 | 00 | 00 | 0 | x | 0 | 1x011 | 101000000010011 | 0x5013
0 | 43 | sltu | 1 | 01 | 00 | 00 | 0 | x | 0 | 1x111 | 101000000010111 | 0x5017
2 |  | j | 0 | xx | xx | xx | x | x | 0 | xxxxx | 000000000000000 | 0x0000
4 |  | beq | 0 | xx | xx | 00 | 0 | 1 | 0 | 1xx01 | 000000001010001 | 0x0051
5 |  | bne | 0 | xx | xx | 00 | 0 | 1 | 0 | 1xx01 | 000000001010001 | 0x0051
8 |  | addi | 1 | 01 | 01 | 00 | 1 | 1 | 0 | 0xx01 | 101010011000001 | 0x54C1
9 |  | addiu | 1 | 01 | 01 | 00 | 1 | 1 | 0 | 0xx01 | 101010011000001 | 0x54C1
10 |  | slti | 1 | 01 | 01 | 00 | 1 | 1 | 0 | 1x011 | 101010011010011 | 0x54D3
11 |  | sltiu | 1 | 01 | 01 | 00 | 1 | 1 | 0 | 1x111 | 101010011010111 | 0x54D7
12 |  | andi | 1 | 01 | 01 | 00 | 1 | 0 | 0 | x0000 | 101010010000000 | 0x5480
13 |  | ori | 1 | 01 | 01 | 00 | 1 | 0 | 0 | x0100 | 101010010000100 | 0x5484
14 |  | xori | 1 | 01 | 01 | 00 | 1 | 0 | 0 | x1000 | 101010010001000 | 0x5488
35 |  | lw | 1 | 10 | 01 | 00 | 1 | 1 | 0 | 0xx01 | 110010011000001 | 0x64C1
43 |  | sw | 0 | xx | xx | 00 | 1 | 1 | 1 | 0xx01 | 000000011100001 | 0x00E1